## オイルトラップ（サンドトラップもこれを使用）
操作方法：黄色で塗りつぶしているセルのみ入力してください。
トラップ（工場製造品）計算式Ver1.1
SHASE-S221-2012準拠 | [16 empty] | 阻集器の種別 |  |  |  |  | オイル
１．入力条件 | [21 empty] | サンド
| トラップ実容量 | [7 empty] | ℓ
| 水栓の口径 | [7 empty] | ㎜ | [12 empty] | 口径[㎜] | 流量Qm1[ℓ/min]
| 水栓の個数 | [7 empty] | 個 | [12 empty] | 13 | 11
| 洗車機の流量 | [7 empty] | ℓ/min |  |  | ※使用する場合のみ入力(明記されている使用水量を用いる) | [9 empty] | 20 | 23
| 洗車機の台数 | [7 empty] | 台 |  |  | ※使用する場合のみ入力
| 使用水圧 | [7 empty] | MPa
| 洗車種別 | [9 empty] | #N/A
| 車別 | [9 empty] | #N/A | [10 empty] | 水栓個数又は洗車機台数[個又は台] | 同時使用水量比n1,n2[倍]
２．流入流量の計算 | [21 empty] | 1 | 1
[22 empty] | 2 | 1.4
|  | Q |  | : | 流入流量[ℓ/min] | [16 empty] | 3 | 1.7
|  | Qm1 |  | : | 水栓を使用する場合の流量[ℓ/min] | [16 empty] | 4 | 2
|  | Qm2 |  | : | 洗車機を使用する場合の流量[ℓ/min] | [16 empty] | 5 | 2.2
|  | n1 |  | : | 水栓個数に対する同時使用水量比[倍]
|  | n2 |  | : | 洗車機台数に対する同時使用水量比[倍]
|  | α |  | : | 使用水圧を考慮した割増率[倍]
|  | Q | ＝ | ( | Qm1 |  | × | n1 |  | ） | × | α |  | + | Qm2 |  | × | n2
|  | Q | ＝ | ( | #N/A |  | × | #N/A |  | ） | × | #N/A |  | + | 0 |  | × | 0
|  |  | ＝ | #N/A |  |  | ℓ/min
３．オイル阻集量の計算
|  | O |  | : | オイル阻集量[ℓ]
|  | On |  | : | 車１台当たりのオイル量[g/台]
|  | Nd |  | : | １日当たりの洗車台数 | [11 empty] | 台 |  | ※打渡し当事者間の打合せによる
|  | i |  | : | 掃除の周期 | [11 empty] | 日 |  | ※打渡し当事者間の打合せによる
|  | C1 |  | : | 定数（=10-3)
|  | O | ＝ | On |  |  | × | Nd |  | × | i |  | × | C1
|  | O | ＝ | #N/A |  |  | × | 0 |  | × | 0 |  | × | 10-3 | [7 empty] | 使用水圧[MPa] | 割増率α[倍]
|  |  | ＝ | #N/A |  |  | ℓ | [14 empty] | 0.05 | 0.7
[22 empty] | 0.1 | 1
４．土砂堆積量の計算 | [21 empty] | 0.2 | 1.4
[22 empty] | 0.3 | 1.7
|  | S |  | : | 土砂たい積量[ℓ] | [16 empty] | 0.4 | 2
|  | Sn |  | : | 車１台当たりの土砂たい積量[ℓ/台] | [16 empty] | 0.5 | 2.2
|  | S | ＝ | Sn |  |  | × | Nd |  | × | i
|  | S | ＝ | #N/A |  |  | × | 0 |  | × | 0 | [10 empty] | 洗車種別 |  | 車１台当たりのオイル量On[g/台]
|  |  | ＝ | #N/A |  |  | ℓ | [16 empty] | 普通車 | 大型車
[24 empty] | 1 | 2
５．雨水流入流量 | [6 empty] | ※阻集器に雨水が流入する場合のみ計算 | [14 empty] | 手洗い | 1 | 1 | 4
[22 empty] | 小型洗車機 | 2 | 2 | 8
|  | R |  | : | 雨水流入流量[ℓ/min] | [16 empty] | 水洗い（門形洗車機） | 3 | 1 | 4
|  | A |  | : | 阻集器に流入する集水面積[㎡] | [13 empty] | ㎡ |  |  | ワックス洗車（門形洗車機） | 4 | 10 | 40
|  | I |  | : | 当該地域の最大雨量[㎜/h] | [10 empty] | 110 |  |  | ㎜/h
|  | S | = | 1 | × | A |  | / | 0.6 |  | × | I |  | / | 100 | [6 empty] | 洗車種別 |  | 車１台当たりの土砂たい積量Sn[ℓ/台]
|  | S | = | 1 | × | 0 |  | / | 0.6 |  | × | 110 |  | / | 100 | [8 empty] | 普通車 | 大型車
|  |  | = | 0 |  |  | ℓ/min | [16 empty] | 1 | 2
[22 empty] | 手洗い | 1 | 0.07 | 0.28
６．計算結果 | [8 empty] | 計算量 | [12 empty] | 小型洗車機 | 2 | 0.09 | 0.36
|  | 流入流量 | [6 empty] | #N/A |  |  | ℓ/min | [9 empty] | 水洗い（門形洗車機） | 3 | 0.07 | 0.28
|  | オイル阻集量 | [6 empty] | #N/A |  |  | ℓ |  |  |  | 左記の値以上となる阻集器を選定すること。 | [5 empty] | ワックス洗車（門形洗車機） | 4 | 0.09 | 0.36
|  | 土砂たい積量 | [6 empty] | #N/A |  |  | ℓ |  |  |  | カタログ等で許容値がわかるものを添付すること。
|  | 雨水流入流量 | [6 empty] | 0 |  |  | ℓ/min
[10 empty] | よって、トラップ | [9 empty] | 0 | ℓを採用する
Note on G5: 使用予定阻集器の本体実容量（メーカーカタログ等参照）を入力してください。
Note on Q48: 日本道路協会発行 道路土工要綱から引用